## Sheet1
Question Type | Question | Option1 | Option2 | Option3 | Option4 | Option5 | Correct Answer | Default Marks | Default Time To Solve | Topic ID | Difficulty Level | Hint | Solution
MSA | 0.1 H चा इंडक्टर 50Hz वारंवारतेवर किती प्ररोध (XL) दर्शवेल? </br> </br> What is the resistance (XL) of an inductor of 0.1 H at a frequency of 50Hz? | 3.14 Ω </br> 3.14 Ω | 31.4 Ω </br> 31.4 Ω | 31.4 Ω </br> 31.4 Ω | 314 Ω </br> 314 Ω | 0.314 Ω </br> 0.314 Ω | 3 | 2 | 45 | 251 | MEDIUM | NA | NA
MSA | R-L-C series परिपथाची अनुनादी वारंवारता (Resonant Frequency) खालीलपैकी कोणत्या सूत्राने काढली जाते? </br> </br> The resonant frequency of an R-L-C series circuit is calculated by which of the following formulas? | f = 1/(2π√R) </br> f = 1/(2π√R) | f = 2π/√LC </br> f = 2π/√LC | f = 1/(2π√LC) </br> f = 1/(2π√LC) | f = 2π√LC </br> f = 2π√LC | f = R/2πL </br> f = R/2πL | 3 | 2 | 45 | 251 | VERYEASY | NA | NA
MSA | अनुनाद (Resonance) स्थितीत, R-L-C series परिपथाची प्रतिबाधा (Impedance) किती असते? </br> </br> What is the impedance of an R-L-C series circuit at resonance? | कमाल </br> Maximum | किमान (R च्या बरोबरीची) </br> Minimum (equal to R) | अनंत </br> Infinity | शून्य </br> Zero | कॅपेसिटन्सवर अवलंबून </br> Depending on the capacitance | 2 | 2 | 45 | 251 | VERYEASY | NA | NA
MSA | लो-पास फिल्टरमध्ये, कॅपेसिटर कोठे जोडलेला असतो? </br> </br> In a low-pass filter, where is the capacitor connected? | इनपुटसह series मध्ये </br> In series with input | आउटपुटला समांतर </br> Parallel to the output | आउटपुटसह series मध्ये </br> In series with output | इनपुटला समांतर </br> Parallel to input | इनपुट आणि आउटपुट दोन्हीशी series मध्ये </br> In series with both input and output | 2 | 2 | 45 | 251 | MEDIUM | NA | NA
MSA | सुपरपोझिशन प्रमेय खालीलपैकी कोणत्या प्रकारच्या परिपथासाठी लागू होते? </br> </br> The superposition theorem applies to which of the following types of circuits? | रेषीय (Linear) </br> Linear | अरेषीय (Non-linear) </br> Non-linear | सर्व प्रकारच्या </br> All kinds | फक्त DC </br> DC only | फक्त AC </br> AC only | 1 | 2 | 45 | 251 | VERYEASY | NA | NA
MSA | थेवेनिनच्या समतुल्य परिपथामध्ये, V_th हे काय दर्शवते? </br> </br> In Thevenin's equivalent circuit, what does V_th represent? | लोड विद्युतप्रवाह </br> Load current | लोड व्होल्टेज </br> Load voltage | ओपन-सर्किट व्होल्टेज </br> Open-circuit voltage | शॉर्ट-सर्किट विद्युतप्रवाह </br> Short-circuit current | लोड प्रतिरोध </br> load resistance | 3 | 2 | 45 | 251 | VERYEASY | NA | NA
MSA | नॉर्टनच्या समतुल्य परिपथामध्ये, I_N हे काय दर्शवते? </br> </br> In Norton's equivalent circuit, what does I_N represent? | ओपन-सर्किट व्होल्टेज </br> Open-circuit voltage | लोड व्होल्टेज </br> Load voltage | शॉर्ट-सर्किट विद्युतप्रवाह </br> Short-circuit current | लोड विद्युतप्रवाह </br> Load current | समतुल्य प्रतिरोध </br> Equivalent resistance | 3 | 2 | 45 | 251 | MEDIUM | NA | NA
MSA | जर एखाद्या नेटवर्कचा थेवेनिन प्रतिरोध R_th असेल, तर त्याच नेटवर्कचा नॉर्टन प्रतिरोध R_N किती असेल? </br> </br> If the Thevenin resistance of a network is R_th, what will be the Norton resistance R_N of the same network? | R_N = 1/R_th </br> R_N = 1/R_th | R_N = V_th / I_N </br> R_N = V_th / I_N | R_N = R_th </br> R_N = R_th | R_N = R_th² </br> R_N = R_th² | R_N = 0 </br> R_N = 0 | 3 | 2 | 45 | 251 | VERYEASY | NA | NA
MSA | सिंगल-फेज इंडक्शन मोटर स्वतःच सुरू होऊ शकत नाही कारण? </br> </br> A single-phase induction motor cannot start itself because? | त्यात फक्त एक विंडिंग असते </br> It only has one winding. | त्याचे उत्पन्न केलेले चुंबकीय क्षेत्र फिरते नाही तर दोलन करते </br> The magnetic field it produces does not rotate but oscillates. | त्याचा पॉवर फॅक्टर खूप कमी असतो </br> Its power factor is very low. | रोटरमध्ये विद्युतप्रवाह नसतो </br> There is no current in the rotor. | त्याचा टॉर्क शून्य असतो </br> Its torque is zero. | 2 | 2 | 45 | 251 | VERYEASY | NA | NA
MSA | सिंगल-फेज मोटर सुरू करण्यासाठी कोणती पद्धत वापरली जाते? </br> </br> What method is used to start a single-phase motor? | शंट विंडिंग </br> Shunt winding | सहाय्यक विंडिंग (स्टार्टिंग विंडिंग) आणि कॅपेसिटर </br> Auxiliary winding (starting winding) and capacitor | सीरीज विंडिंग </br> Series winding | कम्पेन्सेट विंडिंग </br> Compensated winding | डेल्टा विंडिंग </br> Delta winding | 2 | 2 | 45 | 251 | MEDIUM | NA | NA
MSA | सिंक्रोनस जनरेटरचे व्होल्टेज रेग्युलेशन खालीलपैकी कोणत्या पद्धतीने काढले जाते? </br> </br> Voltage regulation of a synchronous generator is achieved by which of the following methods? | ओपन सर्किट चाचणी </br> Open circuit test | शॉर्ट सर्किट चाचणी </br> Short circuit test | एम्फ मेथड (MMF पद्धत) </br> EMF Method (MMF Method) | स्वाइनबर्न चाचणी </br> Swinburne test | ब्रेक टेस्ट </br> Brake test | 3 | 2 | 45 | 251 | VERYEASY | NA | NA
MSA | सिंक्रोनस जनरेटरच्या समांतर ऑपरेशनसाठी कोणती अट आवश्यक नाही? </br> </br> Which condition is not necessary for parallel operation of synchronous generators? | समान व्होल्टेज </br> Same voltage | समान फ्रेक्वेन्सी </br> same frequency | समान फेज क्रम </br> Same phase sequence | समान kVA रेटिंग </br> Same kVA rating | समान फेज कोन </br> Same phase angle | 4 | 2 | 45 | 251 | VERYEASY | NA | NA
MSA | सिंक्रोनस मोटर स्वतः सुरू होऊ शकत नाही कारण? </br> </br> Why can't a synchronous motor start itself? | त्याचा पॉवर फॅक्टर एक असतो </br> Its power factor is one. | त्याचा सरासरी सुरूवातीचा टॉर्क शून्य असतो </br> Its average starting torque is zero. | त्याची गती स्थिर असते </br> Its speed is constant. | त्याला DC एक्सायटेशन लागते </br> It requires DC excitation. | त्याचा आर्मेचर प्रतिरोध जास्त असतो </br> Its armature resistance is high. | 2 | 2 | 45 | 251 | MEDIUM | NA | NA
MSA | सिंक्रोनस मोटर सुरू करण्याची सामान्य पद्धत कोणती आहे? </br> </br> What is the common method of starting a synchronous motor? | डायरेक्ट-ऑन-लाइन </br> Direct-on-line | असे एक इंडक्शन मोटरप्रमाणे स्टार्ट करणे (अमोर्तिजर विंडिंगद्वारे) </br> Starting such an induction motor (via the damper winding) | स्टार-डेल्टा </br> Star-Delta | ऑटो-ट्रान्सफॉर्मर </br> Auto-transformer | रोटर रेझिस्टन्स </br> Rotor resistance | 2 | 2 | 45 | 251 | VERYEASY | NA | NA
MSA | सिंक्रोनस मोटरचा पॉवर फॅक्टर कशावरून नियंत्रित केला जाऊ शकतो? </br> </br> How can the power factor of a synchronous motor be controlled? | सप्लाय व्होल्टेज </br> Supply voltage | सप्लाय फ्रिक्वेन्सी </br> Supply frequency | DC एक्सायटेशन करंट </br> DC excitation current | लोड कोन </br> Load angle | यांत्रिक लोड </br> mechanical load | 3 | 2 | 45 | 251 | VERYEASY | NA | NA
MSA | अंडर-एक्सायटेड सिंक्रोनस मोटर कशाप्रमाणे कार्य करते? </br> </br> How does an under-excited synchronous motor work? | स्विच्ड रिलक्टन्स मोटर </br> Switched reluctance motor | एक लॅगिंग पॉवर फॅक्टर लोड </br> A lagging power factor load | एक लीडिंग पॉवर फॅक्टर लोड </br> A leading power factor load | एक रेझिस्टिव्ह लोड </br> A resistive load | एक कॅपेसिटिव्ह लोड </br> A capacitive load | 2 | 2 | 45 | 251 | MEDIUM | NA | NA
MSA | प्रकाशयोजना डिझाइनमध्ये 'डिमिंग' म्हणजे काय? </br> </br> What is 'dimming' in lighting design? | प्रकाश स्रोत बदलणे </br> Changing the light source | प्रकाशाची तीव्रता नियंत्रित करणे </br> Controlling the intensity of light | प्रकाशाचा रंग बदलणे </br> Changing the color of light | प्रकाश स्रोत चालू/बंद करणे </br> Turning the light source on/off | प्रकाश स्रोत फिरवणे </br> Rotating the light source | 2 | 2 | 45 | 251 | VERYEASY | NA | NA
MSA | वेगवेगळ्या प्रकारच्या प्रतिष्ठानांसाठी प्रकाशयोजना डिझाइन करताना कोणता घटक सर्वात महत्त्वाचा आहे? </br> </br> What factor is most important when designing lighting for different types of installations? | दिव्याचा रंग </br> Lamp color | त्या क्षेत्राची कार्ये आणि वापर </br> Functions and uses of that area | दिव्याची किंमत </br> Price of the lamp | दिव्याचे वजन </br> Weight of the lamp | दिव्याचा आकार </br> Lamp shape | 2 | 2 | 45 | 251 | VERYEASY | NA | NA
MSA | कार्यालयीन वातावरणासाठी प्रकाशयोजना डिझाइन करताना कोणती पद्धत वापरली जाऊ शकते? </br> </br> What method can be used when designing lighting for an office environment? | केवळ थेट प्रकाश </br> Direct light only | केवळ अप्रत्यक्ष प्रकाश </br> Indirect light only | थेट-अप्रत्यक्ष प्रकाश यांचे मिश्रण (Task-Ambient Lighting) </br> A combination of direct and indirect lighting (Task-Ambient Lighting) | केवळ रंगीत प्रकाश </br> Only colored light | केवळ आणीबाणी प्रकाश </br> Emergency light only | 3 | 2 | 45 | 251 | MEDIUM | NA | NA
MSA | औद्योगिक हॉलसाठी प्रकाशयोजना डिझाइन करताना कोणता प्रकाश स्रोत योग्य ठरू शकतो? </br> </br> Which light source can be suitable when designing lighting for industrial halls? | तंतू दिवा </br> Filament lamp | मेटल हॅलाइड किंवा उच्च-व्यत्यय LED </br> Metal halide or high-dissipation LED | मेणबत्ती </br> Candle | लँप </br> Lamp | CFL </br> CFL | 2 | 2 | 45 | 251 | VERYEASY | NA | NA
MSA | वस्तुसंग्रहालयातील प्रकाशयोजना डिझाइन करताना कोणती काळजी घ्यावी लागते? </br> </br> What precautions need to be taken while designing lighting in a museum? | कमाल प्रदीपन पुरवणे </br> Providing maximum illumination | कमी प्रदीपन आणि अल्ट्राव्हायोलेट/इन्फ्रारेड किरणांपासून संरक्षण </br> Low illumination and protection from ultraviolet/infrared rays | फक्त हरित प्रकाश वापरणे </br> Using only green light | फक्त पिवळा प्रकाश वापरणे </br> Using only yellow light | फ्लिकर करणारा प्रकाश वापरणे </br> Using a flickering light | 2 | 2 | 45 | 251 | VERYEASY | NA | NA
MSA | रिटेल स्टोअरमध्ये उत्पादनांचे आकर्षक दर्शन घडवण्यासाठी कोणता प्रकाश गुणधर्म महत्त्वाचा आहे? </br> </br> Which lighting property is important for creating an attractive display of products in a retail store? | उच्च CRI (रंग प्रस्तुतीकरण निर्देशांक) </br> High CRI (Color Rendering Index) | कमी CRI </br> Low CRI | केवळ निळा प्रकाश </br> Only blue light | फ्लिकर </br> Flickr | कमी तीव्रता </br> Low intensity | 1 | 2 | 45 | 251 | MEDIUM | NA | NA
MSA | ल्युमेन' हे एकक कोणत्या भौतिक राशीचे आहे? </br> </br> The unit 'lumen' is of which physical quantity? | प्रदीपन </br> Illumination | प्रकाशमान प्रवाह (Luminous Flux) </br> Luminous Flux | ल्युमिनन्स </br> luminance | तीव्रता </br> Intensity | चमक </br> Shine | 2 | 2 | 45 | 251 | VERYEASY | NA | NA
MSA | लक्स' हे एकक कोणत्या भौतिक राशीचे आहे? </br> </br> The unit 'lux' is of which physical quantity? | प्रदीपन (Illuminance) </br> Illumination | प्रकाशमान प्रवाह </br> luminous flux | ल्युमिनन्स </br> luminance | तीव्रता </br> Intensity | चमक </br> Shine | 1 | 2 | 45 | 251 | MEDIUM | NA | NA
MSA | पंपचा 'शुद्ध सकारात्मक शिर्ष उंची' (NPSH) म्हणजे काय? </br> </br> What is the 'Net Positive Head' (NPSH) of a pump? | पंपाची एकूण उंची </br> Total height of the pump | पंपाच्या इनलेटवर द्रवपदार्थामध्ये असलेली एकूण उर्जा </br> The total energy contained in the fluid at the inlet of the pump | पंपाचा दाब </br> Pump pressure | पंपाचा प्रवाह दर </br> Pump flow rate | पंपाची कार्यक्षमता </br> Pump efficiency | 2 | 2 | 45 | 251 | VERYEASY | NA | NA
MSA | NPSH चे दोन प्रकार कोणते आहेत? </br> </br> What are the two types of NPSH? | उंच आणि खोल </br> High and deep | उपलब्ध (NPSHa) आणि आवश्यक (NPSHr) </br> Available (NPSHa) and required (NPSHr) | स्थिर आणि गतिशील </br> Static and dynamic | सकारात्मक आणि नकारात्मक </br> Positive and negative | लहान आणि मोठे </br> Small and large | 2 | 2 | 45 | 251 | VERYEASY | NA | NA
MSA | कॅव्हिटेशन म्हणजे काय? </br> </br> What is cavitation? | पंपामध्ये घन पदार्थ अडकणे </br> Solids stuck in the pump | द्रवपदार्थात बुडबुडे तयार होणे आणि फुटणे, ज्यामुळे पंपला इजा होते </br> Formation and bursting of bubbles in the fluid, which can damage the pump | पंपाचे आवरण फुटणे </br> Pump casing rupture | पंप जास्त गरम होणे </br> Pump overheating | पंपामध्ये गाळ साचणे </br> Sludge buildup in the pump | 2 | 2 | 45 | 251 | VERYEASY | NA | NA
MSA | कॅव्हिटेशन टाळण्यासाठी काय करावे? </br> </br> What to do to prevent cavitation? | पंप जास्त वेगाने चालवावा </br> The pump should run at a higher speed. | NPSHa हे NPSHr पेक्षा जास्त ठेवावे </br> NPSHa should be kept higher than NPSHr. | पंप कमी वेगाने चालवावा </br> The pump should be run at low speed. | पंप बंद ठेवावा </br> The pump should be turned off. | पंपाचे आवरण काढावे </br> Remove the pump cover. | 2 | 2 | 45 | 251 | MEDIUM | NA | NA
MSA | पंपचा विशिष्ट वेग (Specific Speed) कोणत्या एककात मोजला जातो? </br> </br> In what unit is the specific speed of a pump measured? | m³/s </br> m³/s | m </br> m | kW </br> kW | RPM (परंतु एककहीन मानले जाते) </br> RPM (but considered unitless) | Pa </br> Pa | 4 | 2 | 45 | 251 | VERYEASY | NA | NA
MSA | उच्च विशिष्ट वेग असलेला पंप कोणत्या प्रकारचा असतो? </br> </br> What type of pump has a high specific speed? | कमी प्रवाह, उच्च दाब </br> Low flow, high pressure | उच्च प्रवाह, कमी दाब (उदा. प्रोपेलर पंप) </br> High flow, low pressure (eg propeller pumps) | कमी प्रवाह, कमी दाब </br> Low flow, low pressure | उच्च प्रवाह, उच्च दाब </br> High flow, high pressure | मध्यम प्रवाह, मध्यम दाब </br> Medium flow, medium pressure | 2 | 2 | 45 | 251 | MEDIUM | NA | NA
MSA | पंपचे समानतेचे नियम कोणते आहेत? </br> </br> What are the pump's equivalence rules? | ओहमचा नियम </br> Ohm's law | पंपचे नियम (Affinity Laws) </br> Affinity Laws | किर्चहॉफचा नियम </br> Kirchhoff's law | न्यूटनचा नियम </br> Newton's law | फॅराडेचा नियम </br> Faraday's law | 2 | 2 | 45 | 251 | VERYEASY | NA | NA
MSA | पंपच्या वेगात बदल केल्यास, प्रवाह दरावर काय परिणाम होतो? </br> </br> If the speed of the pump is changed, what is the effect on the flow rate? | प्रवाह दर वेगाच्या वर्गाच्या प्रमाणात बदलतो </br> The flow rate varies as the square of the velocity. | प्रवाह दर वेगाच्या थेट प्रमाणात बदलतो </br> The flow rate varies in direct proportion to the velocity. | प्रवाह दर वेगाच्या व्यस्त प्रमाणात बदलतो </br> The flow rate varies inversely with the velocity. | प्रवाह दर अपरिवर्तित राहतो </br> The flow rate remains unchanged. | प्रवाह दर वेगाच्या घनाच्या प्रमाणात बदलतो </br> The flow rate varies as the cube of the velocity. | 2 | 2 | 45 | 251 | VERYEASY | NA | NA
MSA | सल्फेशन म्हणजे काय? </br> </br> What is sulfation? | बॅटरी जास्त चार्ज होणे </br> Battery overcharging | बॅटरी प्लेट्सवर पांढरा सल्फेट क्रिस्टल जमा होणे </br> White sulfate crystal buildup on battery plates | बॅटरीमध्ये शॉर्ट सर्किट होणे </br> Short circuit in the battery | बॅटरी फुटणे </br> Battery explosion | बॅटरी कोरडी होणे </br> Battery drain | 2 | 2 | 45 | 251 | VERYEASY | NA | NA
MSA | बॅटरीची 'फ्लोट व्होल्टेज' म्हणजे काय? </br> </br> What is the 'float voltage' of a battery? | बॅटरी चार्ज करताना लागणारे व्होल्टेज </br> Voltage required when charging the battery | बॅटरी पूर्ण चार्ज झाल्यानंतर ती चार्ज स्थितीत राहण्यासाठी लागणारे व्होल्टेज </br> The voltage required to maintain a battery in a charged state after it is fully charged. | बॅटरी डिस्चार्ज करताना लागणारे व्होल्टेज </br> Voltage required when discharging a battery | बॅटरीचे कमाल व्होल्टेज </br> Maximum battery voltage | बॅटरीचे किमान व्होल्टेज </br> Minimum battery voltage | 2 | 2 | 45 | 251 | MEDIUM | NA | NA
MSA | बॅटरीची कार्यक्षमता कोणत्या दोन प्रकारात मोजली जाते? </br> </br> What are the two ways in which battery performance is measured? | व्होल्टेज कार्यक्षमता आणि विद्युतप्रवाह कार्यक्षमता </br> Voltage efficiency and current efficiency | अँपिअर-तास कार्यक्षमता आणि वॅट-तास कार्यक्षमता </br> Ampere-hour efficiency and watt-hour efficiency | शक्ती कार्यक्षमता आणि ऊर्जा कार्यक्षमता </br> Power efficiency and energy efficiency | प्रतिरोधक कार्यक्षमता आणि प्रतिबाधा कार्यक्षमता </br> Resistive efficiency and impedance efficiency | चार्ज कार्यक्षमता आणि डिस्चार्ज कार्यक्षमता </br> Charge efficiency and discharge efficiency | 2 | 2 | 45 | 251 | VERYEASY | NA | NA
MSA | बॅटरी रूममध्ये कोणती सुरक्षा तरतूद आवश्यक आहे? </br> </br> What safety provisions are required in the battery room? | फक्त विजेचे बोर्ड </br> Only electrical boards | उत्तम वायुवीजन, आंघोळ, अग्निशामक साधने </br> Good ventilation, showers, fire extinguishers | फक्त किल्ली </br> Only the key | फक्त प्रकाशयोजना </br> Just lighting | फक्त तापमान नियंत्रण </br> Temperature control only | 2 | 2 | 45 | 251 | MEDIUM | NA | NA
MSA | बॅटरी सेलची क्षमता तपासण्यासाठी कोणती चाचणी केली जाते? </br> </br> What test is performed to check the capacity of a battery cell? | ओपन सर्किट व्होल्टेज चाचणी </br> Open circuit voltage test | लोड टेस्ट / बॅकअप टाइम टेस्ट </br> Load Test / Backup Time Test | इन्सुलेशन रेझिस्टन्स चाचणी </br> Insulation Resistance Test | शॉर्ट सर्किट चाचणी </br> Short circuit test | हाय-पोटेंशियल चाचणी </br> High-potential test | 2 | 2 | 45 | 251 | VERYEASY | NA | NA
MSA | यूपीएस सिस्टीमसाठी बॅटरी सेलची संख्या कशी ठरवली जाते? </br> </br> How is the number of battery cells determined for a UPS system? | फक्त लोडवर अवलंबून </br> Just depending on the load | यूपीएसच्या DC बस व्होल्टेजवर अवलंबून (उदा. 120V DC साठी 60 सेल) </br> Depending on the DC bus voltage of the UPS (e.g. 60 cells for 120V DC) | बॅटरी रूमच्या आकारावर अवलंबून </br> Depending on the size of the battery room | बॅटरीच्या वजनावर अवलंबून </br> Depending on the weight of the battery | बॅटरीच्या ब्रँडवर अवलंबून </br> Depending on the brand of battery | 2 | 2 | 45 | 251 | VERYEASY | NA | NA
MSA | डीजी सेट आणि यूपीएस यांच्यातील मुख्य फरक काय आहे? </br> </br> What is the main difference between a DG set and a UPS? | यूपीएस इंधनावर चालते </br> UPS runs on fuel. | यूपीएस लगेच स्विच ऑन होते, डीजी सेटला सुरू होण्यास वेळ लागतो </br> UPS switches on immediately, DG set takes time to start | डीजी सेटला बॅटरी लागत नाही </br> DG set does not require batteries. | यूपीएस मोठ्या प्रमाणात वीज निर्माण करू शकते </br> UPS can generate large amounts of electricity | डीजी सेट फक्त DC पुरवठा करतो </br> DG set supplies only DC. | 2 | 2 | 45 | 251 | VERYEASY | NA | NA
MSA | क्रिटिकल लोडसाठी कोणती पॉवर बॅकअप व्यवस्था योग्य आहे? </br> </br> Which power backup arrangement is suitable for critical loads? | फक्त डीजी सेट </br> Only DG set | यूपीएस + डीजी सेट </br> UPS + DG set | फक्त बॅटरी </br> Battery only | फक्त सोलर </br> Only solar | फक्त वारा ऊर्जा </br> Only wind energy | 2 | 2 | 45 | 251 | MEDIUM | NA | NA
MSA | सेंट्रल इलेक्ट्रिसिटी अथॉरिटी' (CEA) चे मुख्य कार्य काय आहे? </br> </br> What is the main function of the Central Electricity Authority (CEA)? | वीज विकणे </br> Selling electricity | विद्युत क्षेत्रासाठी तांत्रिक आणि आर्थिक सल्ला देणे </br> Providing technical and financial advice for the electricity sector | वीज दर ठरवणे </br> Determining electricity rates | वीज वितरण </br> Power distribution | वीज प्रसारण </br> Power transmission | 2 | 2 | 45 | 251 | MEDIUM | NA | NA
MSA | महाऊर्जा' (MEDA) कोणत्या मंत्रालयाखाली कार्य करते? </br> </br> Under which ministry does 'Maha Urja' (MEDA) work? | वित्त मंत्रालय </br> Ministry of Finance | ऊर्जा मंत्रालय </br> Ministry of Energy | पर्यावरण मंत्रालय </br> Ministry of Environment | शिक्षण मंत्रालय </br> Ministry of Education | कृषी मंत्रालय </br> Ministry of Agriculture | 2 | 2 | 45 | 251 | VERYEASY | NA | NA
MSA | महाराष्ट्र ऊर्जा विकास अभिकरण (MEDA) ची स्थापना कोणत्या वर्षी झाली? </br> </br> In which year was Maharashtra Energy Development Agency (MEDA) established? | 1990 </br> 1990 | 1997 </br> 1997 | 2001 </br> 2001 | 2003 </br> 2003 | 2005 </br> 2005 | 2 | 2 | 45 | 251 | MEDIUM | NA | NA
MSA | ग्रीन एनर्जी' म्हणजे काय? </br> </br> What is 'green energy'? | कोळसा </br> Coal | नूतनीकरणीय ऊर्जा स्रोत (सौर, वारा, जैविक) </br> Renewable energy sources (solar, wind, biological) | अणुऊर्जा </br> Nuclear energy | वायू </br> Gas | पेट्रोल </br> Petrol | 2 | 2 | 45 | 251 | VERYEASY | NA | NA
MSA | राष्ट्रीय सोलर मिशन' कोणत्या वर्षी सुरू झाले? </br> </br> In which year was the National Solar Mission launched? | 2001 </br> 2001 | 2010 </br> 2010 | 2015 </br> 2015 | 2020 </br> 2020 | 2005 </br> 2005 | 2 | 2 | 45 | 251 | VERYEASY | NA | NA
MSA | सौर ऊर्जा' चा भारतातील सर्वात मोठा फायदा कोणता? </br> </br> What is the biggest benefit of solar energy in India? | कमी खर्च </br> Low cost | सूर्यप्रकाश मुबलक </br> Plenty of sunlight | उच्च देखभाल खर्च </br> High maintenance costs | मोठी जागा लागते </br> Requires a lot of space. | रात्री काम करत नाही </br> Does not work at night. | 2 | 2 | 45 | 251 | VERYEASY | NA | NA
MSA | वारा ऊर्जा' साठी भारतातील अग्रगण्य राज्य कोणते? </br> </br> Which is the leading state in India for wind energy? | महाराष्ट्र </br> Maharashtra | तामिळनाडू </br> Tamil Nadu | गुजरात </br> Gujarat | राजस्थान </br> Rajasthan | कर्नाटक </br> Karnataka | 2 | 2 | 45 | 251 | MEDIUM | NA | NA
MSA | जैविक इंधन' चे उदाहरण कोणते? </br> </br> What is an example of 'biofuel'? | कोळसा </br> Coal | बायोगॅस </br> Biogas | अणुइंधन </br> Nuclear fuel | पेट्रोल </br> Petrol | डिझेल </br> Diesel | 2 | 2 | 45 | 251 | MEDIUM | NA | NA
MSA | इन्सिनरेशन' प्रक्रिया म्हणजे काय? </br> </br> What is the 'incineration' process? | कचरा पुनर्वापर </br> Waste recycling | कचऱ्याची जाळणी करून उष्णता निर्माण करणे </br> Generating heat by burning waste | कचरा गाडणे </br> Burying garbage | कचरा कंपोस्ट करणे </br> Composting waste | कचरा पुनर्वापर </br> Waste recycling | 2 | 2 | 45 | 251 | VERYEASY | NA | NA
MSA | सौर पंपिंग प्रणाली कोणत्या प्रकारची असू शकते? </br> </br> What type of solar pumping system can be? | फक्त AC </br> AC only | DC किंवा AC </br> DC or AC | फक्त DC </br> DC only | फक्त बॅटरी </br> Battery only | फक्त ग्रिड </br> Grid only | 2 | 2 | 45 | 251 | MEDIUM | NA | NA
MSA | सौर पंपिंग प्रणालीचे मुख्य फायदे कोणते? </br> </br> What are the main advantages of a solar pumping system? | उच्च इंधन खर्च </br> High fuel costs | इंधन खर्च शून्य, देखभाल खर्च कमी, पर्यावरणास अनुकूल </br> Zero fuel costs, low maintenance costs, environmentally friendly | उच्च देखभाल खर्च </br> High maintenance costs | केवळ दिवसा काम करते </br> Only works during the day. | केवळ रात्री काम करते </br> Works only at night. | 2 | 2 | 45 | 251 | MEDIUM | NA | NA
MSA | सौर पंपची कार्यक्षमता कोणावर अवलंबून असते? </br> </br> What does the efficiency of a solar pump depend on? | फक्त पंप </br> Pump only | सौर प्रकाशाची तीव्रता, पंपची कार्यक्षमता, इन्व्हर्टरची कार्यक्षमता </br> Solar light intensity, pump efficiency, inverter efficiency | फक्त सौर प्रकाश </br> Only solar light | फक्त इन्व्हर्टर </br> Inverter only | फक्त बॅटरी </br> Battery only | 2 | 2 | 45 | 251 | MEDIUM | NA | NA
MSA | सौर पंपची कार्यक्षमता सुधारण्यासाठी कोणते उपाय योग्य? </br> </br> What are the best solutions to improve the efficiency of a solar pump? | पंप जास्त वेळ चालवणे </br> Running the pump for too long | MPPT (Maximum Power Point Tracker) वापरणे </br> Using MPPT (Maximum Power Point Tracker) | पंप कमी वेळ चालवणे </br> Pump run time is reduced | पंप बंद करणे </br> Turning off the pump | पंप बदलणे </br> Pump replacement | 2 | 2 | 45 | 251 | MEDIUM | NA | NA
MSA | MPPT' चे पूर्ण रूप काय? </br> </br> What is the full form of 'MPPT'? | Maximum Power Point Technology </br> Maximum Power Point Technology | Maximum Power Point Tracker </br> Maximum Power Point Tracker | Maximum Power Point Transfer </br> Maximum Power Point Transfer | Maximum Power Point Transformer </br> Maximum Power Point Transformer | Maximum Power Point Transistor </br> Maximum Power Point Transistor | 2 | 2 | 45 | 251 | MEDIUM | NA | NA
MSA | नूतनीकरणीय ऊर्जा स्रोत कोणते? </br> </br> What are renewable energy sources? | कोळसा, पेट्रोल </br> Coal, petrol | सौर, वारा, जैविक, लहान जलविद्युत </br> Solar, wind, biological, small hydropower | अणुऊर्जा </br> Nuclear energy | वायू </br> Gas | डिझेल </br> Diesel | 2 | 2 | 45 | 251 | MEDIUM | NA | NA
MSA | हायब्रिड प्रणाली' म्हणजे काय? </br> </br> What is a 'hybrid system'? | फक्त एक ऊर्जा स्रोत </br> Only one energy source | दोन किंवा अधिक ऊर्जा स्रोत (उदा. सौर + वारा) </br> Two or more energy sources (e.g. solar + wind) | फक्त सौर </br> Solar only | फक्त वारा </br> Only the wind | फक्त जैविक </br> Only organic | 2 | 2 | 45 | 251 | MEDIUM | NA | NA
MSA | वारा संसाधन मूल्यांकनासाठी कोणते साधन वापरले जाते? </br> </br> What tool is used for wind resource assessment? | थर्मामीटर </br> Thermometer | अनेमोमीटर </br> Anemometer | बॅरोमीटर </br> Barometer | हायग्रोमीटर </br> Hygrometer | पायरानोमीटर </br> Pyranometer | 2 | 2 | 45 | 251 | MEDIUM | NA | NA
MSA | वारा दिशा मोजण्यासाठी कोणते साधन वापरले जाते? </br> </br> What instrument is used to measure wind direction? | अनेमोमीटर </br> Anemometer | व्हेन कोप </br> Wayne Cope | थर्मामीटर </br> Thermometer | बॅरोमीटर </br> Barometer | हायग्रोमीटर </br> Hygrometer | 2 | 2 | 45 | 251 | MEDIUM | NA | NA
MSA | वारा संसाधन मूल्यांकनासाठी मोजमाप कोणत्या उंचीवर केले जातात? </br> </br> At what height are measurements made for wind resource assessment? | 1 मीटर </br> 1 meter | 50-100 मीटर (हब उंची) </br> 50-100 meters (hub height) | 10 मीटर </br> 10 meters | 200 मीटर </br> 200 meters | 500 मीटर </br> 500 meters | 2 | 2 | 45 | 251 | MEDIUM | NA | NA
MSA | वारा संसाधन मूल्यांकनासाठी मोजमापाचा किमान कालावधी किती असावा? </br> </br> What should be the minimum measurement period for wind resource assessment? | 1 महिना </br> 1 month | 1 वर्ष </br> 1 year | 1 आठवडा </br> 1 week | 2 वर्ष </br> 2 years | 5 वर्ष </br> 5 years | 2 | 2 | 45 | 251 | MEDIUM | NA | NA
MSA | वारा वेग वितरण' मॉडेलिंगसाठी कोणता संभाव्यता वितरण कार्य वापरले जाते? </br> </br> Which probability distribution function is used for modeling wind speed distribution? | गॉसियन वितरण </br> Gaussian distribution | वेइबुल वितरण (Weibull Distribution) </br> Weibull Distribution | पॉसॉन वितरण </br> Poisson distribution | बायोमियल वितरण </br> Biomeal distribution | युनिफॉर्म वितरण </br> Uniform distribution | 2 | 2 | 45 | 251 | MEDIUM | NA | NA
MSA | भारत सरकारच्या 'वारा-सौर संकरीत धोरणा'चा उद्देश काय आहे? </br> </br> What is the objective of the Indian government's 'wind-solar hybrid policy'? | फक्त वारा प्रकल्प </br> Wind only project | वारा आणि सौर प्रकल्प एकाच ठिकाणी विकसित करणे आणि ग्रिडला स्थिर पुरवठा करणे </br> Developing wind and solar projects in one place and providing stable supply to the grid | फक्त सौर प्रकल्प </br> Solar projects only | वारा प्रकल्प बंद करणे </br> Wind project closure | सौर प्रकल्प बंद करणे </br> Shutting down solar projects | 2 | 2 | 45 | 251 | MEDIUM | NA | NA
MSA | प्रतिपूर्ती दर' (Feed-in Tariff) म्हणजे काय? </br> </br> What is Feed-in Tariff? | वीज दर </br> Electricity rate | नूतनीकरणीय ऊर्जा उत्पादकांना दिला जाणारा आश्वासक दर </br> Feed-in tariff given to renewable energy producers | कर </br> Tax | सबसिडी </br> Subsidy | जुर्माना </br> Fine | 2 | 2 | 45 | 251 | MEDIUM | NA | NA
MSA | महाराष्ट्र राज्य विद्युत नियमन आयोगाने (MERC) वारा ऊर्जेसाठी कोणती योजना जाहीर केली आहे? </br> </br> Which scheme for wind energy has been announced by the Maharashtra State Electricity Regulatory Commission (MERC)? | फक्त सौर योजना </br> Solar only plan | वारा ऊर्जेसाठी प्रतिपूर्ती दर आणि खरेदी करार </br> Reimbursement rates and purchase agreements for wind energy | फक्त जलविद्युत योजना </br> Only hydropower projects | फक्त अणुऊर्जा योजना </br> Only nuclear power plans | फक्त वायू योजना </br> Gas only plan | 2 | 2 | 45 | 251 | MEDIUM | NA | NA
MSA | एनर्जी एफिशियन्सी' म्हणजे काय? </br> </br> What is 'energy efficiency'? | जास्तीत जास्त ऊर्जा वापर </br> Maximum energy consumption | कमी ऊर्जेने समान कामगिरी </br> Same performance with less energy | ऊर्जा वापर बंद करणे </br> Shutting down energy consumption | ऊर्जा निर्मिती वाढवणे </br> Increasing energy production | ऊर्जा साठवण करणे </br> Storing energy | 2 | 2 | 45 | 251 | MEDIUM | NA | NA
MSA | स्पेसिफिक एनर्जी कंझम्पशन' (SEC) म्हणजे काय? </br> </br> What is Specific Energy Consumption (SEC)? | एकूण ऊर्जा वापर </br> Total energy consumption | उत्पादनाच्या प्रति एकक ऊर्जा वापर </br> Energy consumption per unit of production | किमान ऊर्जा वापर </br> Minimum energy consumption | कमाल ऊर्जा वापर </br> Maximum energy consumption | सरासरी ऊर्जा वापर </br> Average energy consumption | 2 | 2 | 45 | 251 | MEDIUM | NA | NA
MSA | थर्मल युटिलिटीजमध्ये कोणते समाविष्ट आहे? </br> </br> What is included in thermal utilities? | फक्त विद्युत उपकरणे </br> Electrical appliances only | बॉयलर, भट्टी, उष्णता एक्सचेंजर, स्टीम प्रणाली </br> Boiler, furnace, heat exchanger, steam system | फक्त बॉयलर </br> Boiler only | फक्त भट्टी </br> Only the furnace | फक्त उष्णता एक्सचेंजर </br> Heat exchanger only | 2 | 2 | 45 | 251 | MEDIUM | NA | NA
MSA | बॉयलरची कार्यक्षमता सुधारण्यासाठी कोणते उपाय योग्य? </br> </br> What measures are appropriate to improve boiler efficiency? | इंधन वाया घालवणे </br> Wasting fuel | नियमित देखभाल, इन्सुलेशन, अपूर्ण ज्वलन टाळणे </br> Regular maintenance, insulation, prevention of incomplete combustion | इंधन वापर वाढवणे </br> Increasing fuel consumption | इंधन बंद करणे </br> Fuel shut-off | इंधन बदलणे </br> Fuel change | 2 | 2 | 45 | 251 | MEDIUM | NA | NA
MSA | बॉयलरच्या 'ब्लोडाउन' चे कार्य काय? </br> </br> What is the function of boiler 'blowdown'? | वाफ वाढवणे </br> Steaming | बॉयलरपासून अशुद्धता काढून टाकणे </br> Removing impurities from the boiler | वाफ कमी करणे </br> Reducing steam | वाफ बंद करणे </br> Turning off steam | वाफ साठवणे </br> Steam storage | 2 | 2 | 45 | 251 | MEDIUM | NA | NA
MSA | इकोनॉमायझर' चे कार्य काय? </br> </br> What is the function of an economizer? | इंधन वापर वाढवणे </br> Increasing fuel consumption | बॉयलरच्या एक्झॉस्ट वायूंची उष्णता वापरून पाणी गरम करणे </br> Heating water using the heat of the boiler's exhaust gases | इंधन वापर कमी करणे </br> Reducing fuel consumption | इंधन बंद करणे </br> Fuel shut-off | इंधन बदलणे </br> Fuel change | 2 | 2 | 45 | 251 | MEDIUM | NA | NA
MSA | फर्नेस' ची कार्यक्षमता सुधारण्यासाठी कोणते उपाय योग्य? </br> </br> What are the best solutions to improve the efficiency of a furnace? | उष्णता वाया घालवणे </br> Heat dissipation | योग्य इन्सुलेशन, वायु-इंधन गुणोत्तर नियंत्रण, नियमित देखभाल </br> Proper insulation, air-fuel ratio control, regular maintenance | उष्णता वापर वाढवणे </br> Increasing heat consumption | उष्णता बंद करणे </br> Turning off the heat | उष्णता बदलणे </br> Heat exchange | 2 | 2 | 45 | 251 | MEDIUM | NA | NA
MSA | स्टीम ट्रॅप' चे कार्य काय? </br> </br> What is the function of a steam trap? | वाफ वाढवणे </br> Steaming | स्टीम सिस्टीममधून कंडेनसेट (पाणी) काढून टाकणे </br> Removing condensate (water) from the steam system | वाफ कमी करणे </br> Reducing steam | वाफ बंद करणे </br> Turning off steam | वाफ साठवणे </br> Steam storage | 2 | 2 | 45 | 251 | MEDIUM | NA | NA
MSA | FCEV मध्ये कोणते दोन मुख्य घटक असतात? </br> </br> What are the two main components of an FCEV? | फक्त बॅटरी </br> Battery only | फ्युवेल सेल स्टॅक आणि हायड्रोजन साठवण टाकी </br> Fuel cell stack and hydrogen storage tank | फक्त फ्युवेल सेल स्टॅक </br> Fuel cell stack only | फक्त हायड्रोजन साठवण टाकी </br> Hydrogen storage tank only | फक्त इलेक्ट्रिक मोटर </br> Electric motor only | 2 | 2 | 45 | 251 | MEDIUM | NA | NA
MSA | हायड्रोजन बसचा मुख्य फायदा कोणता? </br> </br> What is the main advantage of a hydrogen bus? | उच्च कार्बन उत्सर्जन </br> High carbon emissions | शून्य टेलपाईप उत्सर्जन, फक्त पाण्याची वाफ बाहेर पडते </br> Zero tailpipe emissions, only water vapor escapes | कमी कार्यक्षमता </br> Low efficiency | उच्च इंधन खर्च </br> High fuel costs | कमी वेग </br> Low speed | 2 | 2 | 45 | 251 | MEDIUM | NA | NA
MSA | फ्युवेल सेलची कार्यक्षमता सामान्यतः किती असते? </br> </br> What is the typical efficiency of a fuel cell? | २०-३०% </br> 20-30% | ४०-६०% </br> 40-60% | ७०-८०% </br> 70-80% | ८०-९०% </br> 80-90% | ९०-१००% </br> 90-100% | 2 | 2 | 45 | 251 | MEDIUM | NA | NA
MSA | फ्युवेल सेलमध्ये हायड्रोजन आणि ऑक्सिजन यांच्यातील रासायनिक अभिक्रियेने काय निर्माण होते? </br> </br> What is produced by the chemical reaction between hydrogen and oxygen in a fuel cell? | कार्बन डायऑक्साइड </br> Carbon dioxide | विद्युत ऊर्जा, पाणी आणि उष्णता </br> Electrical energy, water and heat | केवळ पाणी </br> Only water | केवळ उष्णता </br> Only heat | केवळ विद्युत ऊर्जा </br> Only electrical energy | 2 | 2 | 45 | 251 | MEDIUM | NA | NA
MSA | PEM फ्युवेल सेलमध्ये 'PEM' चे पूर्ण रूप काय आहे? </br> </br> What is the full form of 'PEM' in PEM fuel cell? | Power Exchange Membrane </br> Power Exchange Membrane | Proton Exchange Membrane </br> Proton Exchange Membrane | Proton Energy Membrane </br> Proton Energy Membrane | Power Energy Membrane </br> Power Energy Membrane | Proton Electrolyte Membrane </br> Proton Electrolyte Membrane | 2 | 2 | 45 | 251 | MEDIUM | NA | NA
MSA | ग्रीन हायड्रोजन उत्पादनासाठी लागणारी विद्युत ऊर्जा कोणत्या स्रोतापासून येणे आवश्यक आहे? </br> </br> From which source should the electrical energy required for green hydrogen production come? | कोळसा </br> Coal | नूतनीकरणीय स्रोत </br> Renewable sources | अणुऊर्जा </br> Nuclear energy | नैसर्गिक वायू </br> Natural gas | डिझेल </br> Diesel | 2 | 2 | 45 | 251 | MEDIUM | NA | NA
MSA | ग्रीन हायड्रोजन उत्पादनासाठी कोणत्या प्रकारच्या पाण्याचा वापर केला जातो? </br> </br> What type of water is used for green hydrogen production? | समुद्राचे पाणी </br> Sea water | शुद्ध पाणी (Deionized Water) </br> Deionized Water | बारपाणी </br> Bar water | वाफ </br> Steam | कोणतेही पाणी </br> Any water | 2 | 2 | 45 | 251 | MEDIUM | NA | NA
MSA | इलेक्ट्रोलिसिस प्रक्रियेसाठी सामान्यतः किती विद्युतदाबाची आवश्यकता असते? </br> </br> How much voltage is usually required for the electrolysis process? | 1.23 V प्रति सेल </br> 1.23 V per cell | 1.8 - 2.2 V प्रति सेल </br> 1.8 - 2.2 V per cell | 5 V प्रति सेल </br> 5 V per cell | 12 V प्रति सेल </br> 12 V per cell | 24 V प्रति सेल </br> 24 V per cell | 2 | 2 | 45 | 251 | MEDIUM | NA | NA