## Sheet1
Question Type | Question | Option1 | Option2 | Option3 | Option4 | Option5 | Correct Answer | Default Marks | Default Time To Solve | Topic ID | Difficulty Level | Hint | Solution
MSA | कमाल शक्ती स्थानांतरण प्रमेयानुसार, जर स्त्रोताचा अंतर्गत प्रतिरोध 50Ω असेल, तर लोड प्रतिरोध किती ठेवला पाहिजे? </br> </br> According to the maximum power transfer theorem, if the internal resistance of the source is 50Ω, what should be the load resistance? | 25 Ω </br> 25 Ω | 100 Ω </br> 100 Ω | 0 Ω </br> 0 Ω | 50 Ω </br> 50 Ω | 75 Ω </br> 75 Ω | 4 | 2 | 45 | 252 | MEDIUM | NA | NA
MSA | तीन-फेज प्रणालीमध्ये, लाइन व्होल्टेज 415V असल्यास, स्टार-कनेक्टेड लोडवरील फेज व्होल्टेज किती असेल? </br> </br> In a three-phase system, if the line voltage is 415V, what will be the phase voltage at the star-connected load? | 415 V </br> 415 V | 720 V </br> 720 V | 240 V </br> 240 V | 240 V (415/√3) </br> 240 V (415/√3) | 415 V </br> 415 V | 4 | 2 | 45 | 252 | VERYEASY | NA | NA
MSA | तीन-फेज प्रणालीमध्ये एकूण शक्ती (P) काढण्याचे सूत्र कोणते? </br> </br> What is the formula for calculating the total power (P) in a three-phase system? | P = V_line * I_line </br> P = V_line * I_line | P = 3 * V_phase * I_phase </br> P = 3 * V_phase * I_phase | P = √3 * V_line * I_line * pf </br> P = √3 * V_line * I_line * pf | P = V_line * I_line * pf </br> P = V_line * I_line * pf | P = 3 * V_line * I_line </br> P = 3 * V_line * I_line | 3 | 2 | 45 | 252 | VERYEASY | NA | NA
MSA | संतुलित तीन-फेज प्रणालीमध्ये, एकूण शक्ती ही प्रत्येक फेजच्या शक्तीच्या किती पट असते? </br> </br> In a balanced three-phase system, the total power is how many times the power of each phase? | 1 पट </br> 1 time | 2 पट </br> 2 times | √3 पट </br> √3 times | 3 पट </br> 3 times | 9 पट </br> 9 times | 4 | 2 | 45 | 252 | MEDIUM | NA | NA
MSA | असंतुलित तीन-फेज स्टार कनेक्शनमध्ये, तटवीर (न्यूट्रल) विद्युतप्रवाह मोजण्यासाठी कोणती पद्धत वापरली जाते? </br> </br> In an unbalanced three-phase star connection, which method is used to measure the neutral current? | ओहमचा नियम </br> Ohm's law | तीनों फेज विद्युतप्रवाहांची सदिश बेरीज </br> Vector sum of all three phase currents | केवळ अंकगणितीय बेरीज </br> Only arithmetic sums | किर्चहॉफचा व्होल्टेज लॉ </br> Kirchhoff's Voltage Law | थेवेनिनचे प्रमेय </br> Thevenin's theorem | 2 | 2 | 45 | 252 | VERYEASY | NA | NA
MSA | जर तीन-फेज मोटरचा पॉवर फॅक्टर 0.8 असेल आणि ती 10 kW शक्ती वापरत असेल, तर तिची आभासी शक्ती (kVA) किती? </br> </br> If the power factor of a three-phase motor is 0.8 and it consumes 10 kW of power, what is its apparent power (kVA)? | 8 kVA </br> 8 kVA | 10 kVA </br> 10 kVA | 12.5 kVA </br> 12.5 kVA | 12.5 kVA </br> 12.5 kVA | 18 kVA </br> 18 kVA | 4 | 2 | 45 | 252 | VERYEASY | NA | NA
MSA | परिपथामध्ये प्रेरित विद्युतगामक बल (EMF) नेहमी अशा दिशेने प्रवृत्त होते की तो त्याला निर्माण करणाऱ्या कारणाला विरोध करते. हा कोणता नियम आहे? </br> </br> The induced electromotive force (EMF) in a circuit always tends in such a direction that it opposes the cause that produces it. What is this law? | ओहमचा नियम </br> Ohm's law | किर्चहॉफचा नियम </br> Kirchhoff's law | फॅराडेचा नियम </br> Faraday's law | लेन्झचा नियम </br> Lenz's law | कूलॉम्बचा नियम </br> Coulomb's law | 4 | 2 | 45 | 252 | MEDIUM | NA | NA
MSA | विद्युत परिपथामधील 'क्यू फॅक्टर' (गुणवत्ता घटक) हा कोणत्या राशीशी संबंधित आहे? </br> </br> What quantity is the 'Q factor' (quality factor) in an electrical circuit related to? | प्रतिरोध </br> Resistance | वारंवारता </br> Frequency | अनुनादी तीक्ष्णता </br> Resonant sharpness | शक्ती </br> Power | व्होल्टेज </br> Voltage | 3 | 2 | 45 | 252 | VERYEASY | NA | NA
MSA | सिंक्रोनस मोटरचा एक महत्त्वाचा उपयोग काय आहे? </br> </br> What is an important use of a synchronous motor? | व्हेरिएबल स्पीड ड्राइव्ह </br> Variable speed drive | पॉवर फॅक्टर करेक्शन </br> Power factor correction | उच्च सुरवातीचा टॉर्क </br> High starting torque | साधे स्पीड कंट्रोल </br> Simple speed control | स्वयं-सुरू होणे </br> Auto-start | 2 | 2 | 45 | 252 | VERYEASY | NA | NA
MSA | सर्व्हो मोटर्सचे वैशिष्ट्य कोणते आहे? </br> </br> What is the characteristic of servo motors? | उच्च जडत्व </br> High inertia | कमी जडत्व आणि अचूक पोझिशनिंग </br> Low inertia and precise positioning | फक्त एका दिशेने फिरणे </br> To move in only one direction | स्थिर गती </br> Constant speed | स्वतःच सुरू होणे </br> Self-starting | 2 | 2 | 45 | 252 | MEDIUM | NA | NA
MSA | स्टेपर मोटर कोणत्या तत्त्वावर कार्य करते? </br> </br> On what principle does a stepper motor work? | फिरणारे चुंबकीय क्षेत्र </br> Rotating magnetic field | डिजिटल पल्सच्या प्रतिसादात कोनीय पायऱ्यांमध्ये फिरते </br> Moves in angular steps in response to digital pulses | स्लिप </br> Slip | कम्युटेशन </br> Commutation | रेझोनन्स </br> Resonance | 2 | 2 | 45 | 252 | VERYEASY | NA | NA
MSA | ट्रान्सफॉर्मर कोर सिलिकॉन स्टीलचा बनविला जातो कारण? </br> </br> Transformer core is made of silicon steel because? | त्याची किंमत कमी असते </br> It is less expensive. | त्याची पारगम्यता जास्त आणि हिस्टेरेसिस नुकसान कमी असते </br> It has high permeability and low hysteresis loss. | तो विद्युत प्रवाहकत्व जास्त असतो </br> It has high electrical conductivity. | तो गंजणारा नाही </br> It is not rusty. | तो हलका असतो </br> It is light. | 2 | 2 | 45 | 252 | VERYEASY | NA | NA
MSA | DC मशीनमध्ये, कम्युटेटरचे मुख्य कार्य काय आहे? </br> </br> In a DC machine, what is the main function of the commutator? | AC ला DC मध्ये रूपांतरित करणे </br> Converting AC to DC | आर्मेचरमधील पर्यायी प्रवाहाला DC मध्ये रूपांतरित करणे </br> Converting alternating current in the armature to DC | फील्ड फ्लक्स निर्माण करणे </br> Creating field flux | ब्रशेसना आधार देणे </br> Supporting the brushes | आर्मेचर प्रतिक्रिया कमी करणे </br> Reducing armature reaction | 2 | 2 | 45 | 252 | MEDIUM | NA | NA
MSA | DC जनरेटरमध्ये, क्रांतिक रेझिस्टन्स म्हणजे काय? </br> </br> In a DC generator, what is critical resistance? | जास्तीत जास्त फील्ड सर्किट रेझिस्टन्स ज्यावर जनरेटर स्वतःला उत्तेजित करू शकते </br> The maximum field circuit resistance at which the generator can excite itself | आर्मेचर रेझिस्टन्स </br> Armature resistance | ब्रश कॉन्टॅक्ट रेझिस्टन्स </br> Brush contact resistance | लोड रेझिस्टन्स </br> Load resistance | शंट फील्ड रेझिस्टन्स </br> Shunt field resistance | 1 | 2 | 45 | 252 | VERYEASY | NA | NA
MSA | DC मोटरमध्ये बॅक EMF चे महत्त्व काय आहे? </br> </br> What is the importance of back EMF in a DC motor? | तो पुरवठा व्होल्टेज विरुद्ध कार्य करतो आणि आर्मेचर प्रवाह नैसर्गिकरित्या मर्यादित करतो </br> It works against the supply voltage and naturally limits the armature current. | तो टॉर्क निर्माण करतो </br> It generates torque. | तो फील्ड फ्लक्स वाढवतो </br> It increases the field flux. | तो कम्युटेशन सुधारतो </br> It improves commutation. | तो गती कमी करतो </br> He slows down. | 1 | 2 | 45 | 252 | VERYEASY | NA | NA
MSA | इंडक्शन मोटरचा पुल-आउट टॉर्क म्हणजे काय? </br> </br> What is the pull-out torque of an induction motor? | सुरवातीचा टॉर्क </br> Starting torque | कमाल टॉर्क जो मोटर न फिरता देऊ शकते </br> The maximum torque that a motor can deliver without rotating | पूर्ण भाराचा टॉर्क </br> Full load torque | अर्ध्या भाराचा टॉर्क </br> Half load torque | ब्रेकडाउन टॉर्क </br> breakdown torque | 2 | 2 | 45 | 252 | MEDIUM | NA | NA
MSA | प्रकाश स्रोताची कार्यक्षमता कोणत्या एककात मोजली जाते? </br> </br> In which unit is the efficiency of a light source measured? | लक्स प्रति वॅट </br> Lux per watt | ल्युमेन प्रति वॅट (lm/W) </br> Lumens per Watt (lm/W) | वॅट प्रति लक्स </br> Lux per watt | वॅट प्रति ल्युमेन </br> Watt per lumen | लक्स प्रति ल्युमेन </br> Lux per lumen | 2 | 2 | 45 | 252 | VERYEASY | NA | NA
MSA | सध्याच्या LED ची कार्यक्षमता (lm/W) सामान्यतः किती असू शकते? </br> </br> What is the typical efficiency (lm/W) of current LEDs? | 10-30 lm/W </br> 10-30 lm/W | 30-50 lm/W </br> 30-50 lm/W | 70-150 lm/W </br> 70-150 lm/W | 200-300 lm/W </br> 200-300 lm/W | 5-10 lm/W </br> 5-10 lm/W | 3 | 2 | 45 | 252 | VERYEASY | NA | NA
MSA | जुन्या तंतू दिव्याची कार्यक्षमता (lm/W) सामान्यतः किती असते? </br> </br> What is the typical efficiency (lm/W) of an old filament lamp? | 10-15 lm/W </br> 10-15 lm/W | 50-60 lm/W </br> 50-60 lm/W | 80-100 lm/W </br> 80-100 lm/W | 120-150 lm/W </br> 120-150 lm/W | 5-8 lm/W </br> 5-8 lm/W | 1 | 2 | 45 | 252 | MEDIUM | NA | NA
MSA | प्रकाश स्रोताचा 'रंग तापमान' कोणत्या एककात मोजला जातो? </br> </br> In what unit is the 'color temperature' of a light source measured? | ल्युमेन </br> Lumen | लक्स </br> Lux | केल्विन (K) </br> Kelvin (K) | वॅट </br> Watt | डेसिबल </br> Decibel | 3 | 2 | 45 | 252 | VERYEASY | NA | NA
MSA | उबदार पांढरा' प्रकाश कोणत्या रंग तापमानाशी संबंधित आहे? </br> </br> What color temperature does 'warm white' light correspond to? | 5000 K पेक्षा जास्त </br> Over 5000 K | 2700 K - 3000 K </br> 2700 K - 3000 K | 4000 K - 4500 K </br> 4000 K - 4500 K | 6000 K - 6500 K </br> 6000 K - 6500 K | 10000 K </br> 10000 K | 2 | 2 | 45 | 252 | VERYEASY | NA | NA
MSA | थंड पांढरा' किंवा 'दिवसा' प्रकाश कोणत्या रंग तापमानाशी संबंधित आहे? </br> </br> What color temperature does 'cool white' or 'daylight' light correspond to? | 2700 K - 3000 K </br> 2700 K - 3000 K | 3500 K - 4000 K </br> 3500 K - 4000 K | 5000 K - 6500 K </br> 5000 K - 6500 K | 1000 K - 2000 K </br> 1000 K - 2000 K | 8000 K - 10000 K </br> 8000 K - 10000 K | 3 | 2 | 45 | 252 | MEDIUM | NA | NA
MSA | रंग प्रस्तुतीकरण निर्देशांक' (CRI) कोणत्या मूल्यांदरम्यान असतो? </br> </br> What values ​​does the Color Rendering Index (CRI) range between? | 45931 </br> 01-Oct | 0-100 </br> 0-100 | 100-1000 </br> 100-1000 | 500-1000 </br> 500-1000 | 0-50 </br> 0-50 | 2 | 2 | 45 | 252 | VERYEASY | NA | NA
MSA | उच्च CRI मूल्याचा अर्थ काय आहे? </br> </br> What does a high CRI value mean? | प्रकाश स्रोत वस्तूचा नैसर्गिक रंग अचूकपणे दाखवतो </br> The light source accurately reflects the natural color of the object. | प्रकाश स्रोत ऊर्जा कार्यक्षम नाही </br> The light source is not energy efficient. | प्रकाश स्रोत उष्ण आहे </br> The light source is hot. | प्रकाश स्रोत निळ्या रंगाचा आहे </br> The light source is blue. | प्रकाश स्रोत फ्लिकर करतो </br> The light source flickers. | 1 | 2 | 45 | 252 | MEDIUM | NA | NA
MSA | पंपच्या वेगात बदल केल्यास, दाबावर काय परिणाम होतो? </br> </br> If the speed of the pump is changed, what is the effect on the pressure? | दाब वेगाच्या थेट प्रमाणात बदलतो </br> Pressure changes in direct proportion to velocity. | दाब वेगाच्या वर्गाच्या प्रमाणात बदलतो </br> Pressure varies as the square of the velocity. | दाब वेगाच्या व्यस्त प्रमाणात बदलतो </br> Pressure varies inversely with velocity. | दाब अपरिवर्तित राहतो </br> The pressure remains unchanged. | दाब वेगाच्या घनाच्या प्रमाणात बदलतो </br> Pressure varies as the cube of velocity. | 2 | 2 | 45 | 252 | VERYEASY | NA | NA
MSA | पंपच्या वेगात बदल केल्यास, शक्तीवर काय परिणाम होतो? </br> </br> If the speed of the pump is changed, what is the effect on the power? | शक्ती वेगाच्या थेट प्रमाणात बदलतो </br> Force varies in direct proportion to velocity. | शक्ती वेगाच्या वर्गाच्या प्रमाणात बदलतो </br> Force varies as the square of the velocity. | शक्ती वेगाच्या घनाच्या प्रमाणात बदलतो </br> Force varies as the cube of velocity. | शक्ती अपरिवर्तित राहते </br> Power remains unchanged. | शक्ती वेगाच्या व्यस्त प्रमाणात बदलते </br> Force varies inversely with velocity. | 3 | 2 | 45 | 252 | VERYEASY | NA | NA
MSA | पंप पार्श्वभागी (इन पॅरलल) का जोडले जातात? </br> </br> Why are pumps connected in parallel? | दाब वाढवण्यासाठी </br> To increase pressure | प्रवाह दर वाढवण्यासाठी </br> To increase the flow rate | कार्यक्षमता वाढवण्यासाठी </br> To increase efficiency | वेग वाढवण्यासाठी </br> To increase speed | NPSH वाढवण्यासाठी </br> To increase NPSH | 2 | 2 | 45 | 252 | VERYEASY | NA | NA
MSA | पंप अनुक्रमांक (इन सीरीज) का जोडले जातात? </br> </br> Why are pumps connected serially (in series)? | प्रवाह दर वाढवण्यासाठी </br> To increase the flow rate | दाब वाढवण्यासाठी </br> To increase pressure | कार्यक्षमता वाढवण्यासाठी </br> To increase efficiency | वेग वाढवण्यासाठी </br> To increase speed | NPSH वाढवण्यासाठी </br> To increase NPSH | 2 | 2 | 45 | 252 | MEDIUM | NA | NA
MSA | पंपिंग सिस्टीममध्ये 'सिस्टीम वक्र' कोणत्या घटकांवर अवलंबून असतो? </br> </br> What factors does the 'system curve' in a pumping system depend on? | फक्त पंप </br> Pump only | पाइपिंग सिस्टीमचे वैशिष्ट्य (घर्षण, उंची) </br> Piping system characteristics (friction, height) | फक्त मोटर </br> Motor only | फक्त वाल्व </br> Valve only | फक्त द्रवपदार्थाची सांद्रता </br> Liquid concentration only | 2 | 2 | 45 | 252 | VERYEASY | NA | NA
MSA | पंपचे 'बेस्ट एफिशियंसी पॉइंट' (BEP) म्हणजे काय? </br> </br> What is the 'Best Efficiency Point' (BEP) of a pump? | पंप जास्तीत जास्त वेगाने चालतो तो बिंदू </br> The point at which the pump runs at maximum speed | पंप ज्या ऑपरेटिंग पॉइंटवर सर्वोत्तम कार्यक्षमता देते </br> The operating point at which the pump gives the best efficiency | पंप जास्तीत जास्त दाब देते तो बिंदू </br> The point at which the pump delivers maximum pressure | पंप जास्तीत जास्त प्रवाह दर देते तो बिंदू </br> The point at which the pump delivers maximum flow rate | पंप बंद असतो तो बिंदू </br> The point at which the pump is turned off | 2 | 2 | 45 | 252 | MEDIUM | NA | NA
MSA | BEP च्या खूप दूर पंप चालवल्यास काय होते? </br> </br> What happens if you run the pump too far from the BEP? | कार्यक्षमता वाढते </br> Increases efficiency | कॅव्हिटेशन होऊ शकते आणि यांत्रिक क्षति होऊ शकते </br> Cavitation can occur and cause mechanical damage. | दाब वाढतो </br> Pressure increases. | प्रवाह दर वाढतो </br> The flow rate increases. | शक्ती वाचते </br> Power saves. | 2 | 2 | 45 | 252 | VERYEASY | NA | NA
MSA | पंपची देखभाल करताना कोणती क्रिया केली जाते? </br> </br> What actions are performed during pump maintenance? | मोटर बदलणे </br> Motor replacement | बियरिंग्सचे तेलकरण, मेकॅनिकल सील तपासणे, असंतुलन तपासणे </br> Oiling of bearings, checking mechanical seals, checking for imbalance | पंप रंगवणे </br> Pump painting | पंप जास्त गरम करणे </br> Pump overheating | पंप वाकवणे </br> Pump bending | 2 | 2 | 45 | 252 | VERYEASY | NA | NA
MSA | यूपीएस सिस्टीमची 'ट्रान्सफर टाइम' म्हणजे काय? </br> </br> What is the 'transfer time' of a UPS system? | बॅटरी चार्ज होण्याची वेळ </br> Battery charging time | मेन्स बंद झाल्यापासून यूपीएस द्वारे बॅकअप सुरू होईपर्यंतची वेळ </br> Time from mains shutdown until backup starts via UPS | डीजी सेट सुरू होण्याची वेळ </br> DG set start time | बॅटरी बदलण्याची वेळ </br> Battery replacement time | यूपीएस स्विच ऑफ करण्याची वेळ </br> Time to switch off the UPS | 2 | 2 | 45 | 252 | VERYEASY | NA | NA
MSA | ऑनलाइन यूपीएस साठी सामान्य ट्रान्सफर टाइम किती असते? </br> </br> What is the typical transfer time for online UPS? | 1-2 सेकंद </br> 1-2 seconds | 10-20 सेकंद </br> 10-20 seconds | 0 मिलिसेकंद (तात्काळ) </br> 0 milliseconds (instantaneous) | 2-5 मिनिटे </br> 2-5 minutes | 1 तास </br> 1 hour | 3 | 2 | 45 | 252 | MEDIUM | NA | NA
MSA | डीजी सेटची वारंवारता (फ्रिक्वेन्सी) कोणत्या देशात 50 Hz असते? </br> </br> In which country is the frequency of DG set 50 Hz? | युनायटेड स्टेट्स </br> United States | कॅनडा </br> Canada | जपान </br> Japan | भारत </br> India | ब्राझील </br> Brazil | 4 | 2 | 45 | 252 | VERYEASY | NA | NA
MSA | डीजी सेटच्या इंजिनमध्ये कूलंट म्हणून काय वापरले जाते? </br> </br> What is used as coolant in the engine of a DG set? | इंधन </br> Fuel | तेल </br> Oil | पाणी (सामान्यतः मिश्रित अँटीफ्रीजसह) </br> Water (usually with mixed antifreeze) | वायू </br> Gas | वीज </br> Electricity | 3 | 2 | 45 | 252 | MEDIUM | NA | NA
MSA | डीजी सेटच्या सुरूवातीस 'ग्लो प्लग' चे कार्य काय आहे? </br> </br> What is the function of the 'glow plug' at the start of a DG set? | वीज निर्माण करणे </br> Generating electricity | कंबशन चेंबर गरम करणे </br> Heating the combustion chamber | व्होल्टेज नियंत्रित करणे </br> Controlling voltage | वारंवारता नियंत्रित करणे </br> Controlling frequency | इंधन शुद्ध करणे </br> Fuel purification | 2 | 2 | 45 | 252 | VERYEASY | NA | NA
MSA | डीजी सेटमध्ये 'अल्टरनेटर' चे कार्य काय आहे? </br> </br> What is the function of 'alternator' in a DG set? | इंधन पुरवठा करणे </br> To supply fuel | यांत्रिक ऊर्जेचे विद्युत ऊर्जेत रूपांतर करणे </br> Converting mechanical energy into electrical energy | वेग नियंत्रित करणे </br> Controlling speed | शीतलन करणे </br> Cooling | आवाज कमी करणे </br> Reducing noise | 2 | 2 | 45 | 252 | VERYEASY | NA | NA
MSA | डीजी सेटच्या एकूण कार्यक्षमतेवर कोणता घटक परिणाम करतो? </br> </br> Which factor affects the overall efficiency of a DG set? | फक्त इंजिन </br> Engine only | इंजिन आणि अल्टरनेटर या दोन्हीची कार्यक्षमता </br> Efficiency of both engine and alternator | फक्त अल्टरनेटर </br> Alternator only | फक्त इंधनाची गुणवत्ता </br> Only fuel quality | फक्त हवामान </br> Just the weather | 2 | 2 | 45 | 252 | VERYEASY | NA | NA
MSA | डीजी सेटच्या इंधन टाकीमध्ये 'वेंट पाइप' चे कार्य काय आहे? </br> </br> What is the function of the 'vent pipe' in the fuel tank of a DG set? | इंधन भरणे </br> Refueling | टाकीतील दाब समतोल राखणे </br> Balancing the pressure in the tank | इंधन गाळणे </br> Fuel filtration | इंधन वापर मोजणे </br> Measuring fuel consumption | इंधन गरम करणे </br> Heating the fuel | 2 | 2 | 45 | 252 | MEDIUM | NA | NA
MSA | ऊर्जा सुरक्षा' म्हणजे काय? </br> </br> What is 'energy security'? | वीज चोरी थांबवणे </br> Stopping electricity theft | देशाची ऊर्जा गरज पूर्ण करण्याची क्षमता </br> The country's ability to meet its energy needs | वीज कंपनीचे संरक्षण </br> Power company protection | वीज प्रकल्प बंद करणे </br> Shutting down power plants | वीज वापर कमी करणे </br> Reducing power consumption | 2 | 2 | 45 | 252 | MEDIUM | NA | NA
MSA | ऊर्जा संक्रमण' म्हणजे काय? </br> </br> What is 'energy transition'? | वीज बंद करणे </br> Turning off the power | परंपरागत इंधनावरून नूतनीकरणीय ऊर्जेकडे वाटचाल </br> Moving from conventional fuels to renewable energy | वीज तारा बदलणे </br> Replacing the power cord | वीज प्रकल्प बंद करणे </br> Shutting down power plants | वीज वापर वाढवणे </br> Increasing electricity consumption | 2 | 2 | 45 | 252 | VERYEASY | NA | NA
MSA | स्मार्ट ग्रिड' चे वैशिष्ट्य कोणते? </br> </br> What are the features of a smart grid? | जुन्या तारा </br> Old star | डिजिटल तंत्रज्ञान, द्विमार्गी संवाद, स्वयंचलित नियंत्रण </br> Digital technology, two-way communication, automatic control | मॅन्युअल कंट्रोल </br> Manual control | एकमार्गी संवाद </br> One way communication | कोळसा वापर </br> Coal use | 2 | 2 | 45 | 252 | MEDIUM | NA | NA
MSA | ऊर्जा कार्यक्षमता' म्हणजे काय? </br> </br> What is 'energy efficiency'? | जास्तीत जास्त ऊर्जा वापर </br> Maximum energy consumption | कमी ऊर्जेने समान कामगिरी </br> Same performance with less energy | ऊर्जा वापर बंद करणे </br> Shutting down energy consumption | ऊर्जा निर्मिती वाढवणे </br> Increasing energy production | ऊर्जा साठवण करणे </br> Storing energy | 2 | 2 | 45 | 252 | VERYEASY | NA | NA
MSA | ऊर्जा लेबलिंग' चा उद्देश काय? </br> </br> What is the purpose of 'energy labeling'? | उत्पादनाची किंमत वाढवणे </br> Increasing the price of the product | ग्राहकांना ऊर्जा कार्यक्षम उपकरणे निवडण्यास मदत करणे </br> Helping customers choose energy efficient appliances | उत्पादनाचे वजन कमी करणे </br> Reducing product weight | उत्पादनाचा रंग बदलणे </br> Changing the color of the product | उत्पादनाचा आकार वाढवणे </br> Increasing the size of the product | 2 | 2 | 45 | 252 | VERYEASY | NA | NA
MSA | पीक लोड' म्हणजे काय? </br> </br> What is 'peak load'? | कमीत कमी वीज वापर </br> Minimum power consumption | जास्तीत जास्त वीज वापर </br> Maximum power consumption | सरासरी वीज वापर </br> Average power consumption | वीज न वापरणे </br> Not using electricity | वीज चोरी </br> Electricity theft | 2 | 2 | 45 | 252 | VERYEASY | NA | NA
MSA | लोड शेडिंग' म्हणजे काय? </br> </br> What is 'load shedding'? | वीज वापर वाढवणे </br> Increasing electricity consumption | पुरवठा आणि मागणीत तफावत असल्यास विशिष्ट भागात वीज पुरवठा तात्पुरता बंद करणे </br> Temporary shutdown of power supply in certain areas if there is a gap between supply and demand | वीज दर वाढवणे </br> Increasing electricity rates | वीज प्रकल्प बंद करणे </br> Shutting down power plants | वीज तारा काढणे </br> Removing electrical wires | 2 | 2 | 45 | 252 | MEDIUM | NA | NA
MSA | पॉवर पर्चेज अग्रीमेंट' (PPA) म्हणजे काय? </br> </br> What is a Power Purchase Agreement (PPA)? | वीज खरेदी करणे </br> Buying electricity | वीज खरेदीदार आणि वीज निर्माता यांच्यातील करार </br> Agreement between electricity buyer and electricity producer | वीज विकणे </br> Selling electricity | वीज चोरणे </br> Stealing electricity | वीज दर ठरवणे </br> Determining electricity rates | 2 | 2 | 45 | 252 | MEDIUM | NA | NA
MSA | वारा ऊर्जा' कोणत्या तत्त्वावर कार्य करते? </br> </br> On what principle does wind energy work? | प्रकाश-विद्युत प्रभाव </br> Photoelectric effect | यांत्रिक ऊर्जेचे विद्युत ऊर्जेत रूपांतर </br> Conversion of mechanical energy into electrical energy | रासायनिक अभिक्रिया </br> Chemical reactions | उष्णता ऊर्जेचे रूपांतर </br> Heat energy conversion | चुंबकीय प्रेरण </br> Magnetic induction | 2 | 2 | 45 | 252 | VERYEASY | NA | NA
MSA | जैविक इंधन' चे उदाहरण कोणते? </br> </br> What is an example of 'biofuel'? | कोळसा </br> Coal | बायोगॅस, बायोडिझेल </br> Biogas, biodiesel | अणुइंधन </br> Nuclear fuel | पेट्रोल </br> Petrol | डिझेल </br> Diesel | 2 | 2 | 45 | 252 | MEDIUM | NA | NA
MSA | ऊर्जा प्रणालीचा पर्यावरणावर होणारा परिणाम कोणता? </br> </br> What is the impact of the energy system on the environment? | फक्त सकारात्मक </br> Only positive | हरितगृग वायू (GHG) उत्सर्जन, जल प्रदूषण, जमिनीचा ऱ्हास </br> Greenhouse gas (GHG) emissions, water pollution, land degradation | फक्त नकारात्मक </br> Only negative | कोणताही नाही </br> None | फक्त सकारात्मक </br> Only positive | 2 | 2 | 45 | 252 | MEDIUM | NA | NA
MSA | कार्बन डायऑक्साइड' कोणत्या प्रकारचा वायू? </br> </br> What type of gas is carbon dioxide? | निरुपद्रवी </br> Harmless | हरितगृग वायू </br> Greenhouse gas | अज्रिरसायनिक </br> Non-chemical | ऑक्सिजन </br> Oxygen | नायट्रोजन </br> Nitrogen | 2 | 2 | 45 | 252 | MEDIUM | NA | NA
MSA | सौर ऊर्जेचा पर्यावरणावर होणारा परिणाम कोणता? </br> </br> What is the impact of solar energy on the environment? | उच्च कार्बन उत्सर्जन </br> High carbon emissions | कमी कार्बन उत्सर्जन, कमी प्रदूषण </br> Less carbon emissions, less pollution | उच्च प्रदूषण </br> High pollution | जल प्रदूषण </br> Water pollution | भूप्रदूषण </br> Land pollution | 2 | 2 | 45 | 252 | MEDIUM | NA | NA
MSA | लाइफ सायकल असेसमेंट' (LCA) म्हणजे काय? </br> </br> What is Life Cycle Assessment (LCA)? | उत्पादनाची किंमत </br> Product price | उत्पादनाच्या जन्मापासून मृत्यूपर्यंतच्या पर्यावरणावरील परिणामाचे मूल्यांकन </br> Assessment of the environmental impact of a product from birth to death | उत्पादनाचे वजन </br> Product weight | उत्पादनाचा रंग </br> Product color | उत्पादनाचा आकार </br> Product size | 2 | 2 | 45 | 252 | MEDIUM | NA | NA
MSA | पायरानोमीटर' चा वापर कोणासाठी केला जातो? </br> </br> What is a pyranometer used for? | वारा वेग मोजणे </br> Measuring wind speed | सौर किरणोत्सर्गाची तीव्रता मोजणे </br> Measuring the intensity of solar radiation | तापमान मोजणे </br> Measuring temperature | आर्द्रता मोजणे </br> Measuring humidity | दाब मोजणे </br> Measuring pressure | 2 | 2 | 45 | 252 | MEDIUM | NA | NA
MSA | अनेमोमीटर' चा वापर कोणासाठी केला जातो? </br> </br> What is an anemometer used for? | सौर किरणोत्सर्ग मोजणे </br> Measuring solar radiation | वारा वेग मोजणे </br> Measuring wind speed | तापमान मोजणे </br> Measuring temperature | आर्द्रता मोजणे </br> Measuring humidity | दाब मोजणे </br> Measuring pressure | 2 | 2 | 45 | 252 | MEDIUM | NA | NA
MSA | नूतनीकरणीय खरेदी बंधन' (RPO) म्हणजे काय? </br> </br> What is a Renewable Purchase Order (RPO)? | वीज विकणे </br> Selling electricity | वीज वितरण कंपन्यांवर नूतनीकरणीय ऊर्जेच्या ठराविक प्रमाणात खरेदी करण्याचे बंधन </br> Obligation on electricity distribution companies to purchase a certain amount of renewable energy | वीज खरेदी करणे </br> Buying electricity | वीज चोरी करणे </br> Stealing electricity | वीज दर वाढवणे </br> Increasing electricity rates | 2 | 2 | 45 | 252 | MEDIUM | NA | NA
MSA | सौर-वारा संकरीत प्रकल्प' चा मुख्य फायदा काय? </br> </br> What is the main advantage of a solar-wind hybrid project? | फक्त वारा वेग वाढवणे </br> Just increasing the wind speed. | ग्रिडला अधिक स्थिर आणि विश्वासार्ह पुरवठा </br> More stable and reliable supply to the grid | फक्त सौर प्रकाश वाढवणे </br> Just increasing solar light | फक्त जागा वाचवणे </br> Just saving space | फक्त खर्च वाढवणे </br> Just increasing costs | 2 | 2 | 45 | 252 | MEDIUM | NA | NA
MSA | ग्रीन एनर्जी कॉरिडॉर' चा उद्देश काय? </br> </br> What is the purpose of the 'Green Energy Corridor'? | वीज कमी करणे </br> Power reduction | नूतनीकरणीय ऊर्जा उत्पादन क्षेत्रांना वीज ग्रिडशी जोडणे </br> Connecting renewable energy production areas to the electricity grid | वीज वाढवणे </br> Power up | वीज विकणे </br> Selling electricity | वीज खरेदी करणे </br> Buying electricity | 2 | 2 | 45 | 252 | MEDIUM | NA | NA
MSA | वारा ऊर्जा' चा पर्यावरणावर होणारा परिणाम कोणता? </br> </br> What is the impact of wind energy on the environment? | उच्च कार्बन उत्सर्जन </br> High carbon emissions | कमी कार्बन उत्सर्जन, कमी प्रदूषण </br> Less carbon emissions, less pollution | उच्च प्रदूषण </br> High pollution | जल प्रदूषण </br> Water pollution | भूप्रदूषण </br> Land pollution | 2 | 2 | 45 | 252 | MEDIUM | NA | NA
MSA | वारा टर्बाइनचा आवाज कोणत्या स्रोतांपासून येतो? </br> </br> What sources does wind turbine noise come from? | फक्त जनरेटर </br> Generator only | ब्लेड आणि वातावरणातील संवाद, गियरबॉक्स, जनरेटर </br> Blade and atmosphere interaction, gearbox, generator | फक्त ब्लेड </br> Only the blade | फक्त गियरबॉक्स </br> Only gearbox | फक्त टॉवर </br> Tower only | 2 | 2 | 45 | 252 | MEDIUM | NA | NA
MSA | वारा टर्बाइनच्या ब्लेडचा 'टिप स्पीड रेशो' (TSR) म्हणजे काय? </br> </br> What is the 'Tip Speed ​​Ratio' (TSR) of a wind turbine blade? | ब्लेडची लांबी </br> Blade length | ब्लेडच्या टिपचा वेग आणि वारा वेग यांचे गुणोत्तर </br> Ratio of blade tip speed to wind speed | ब्लेडची रुंदी </br> Blade width | ब्लेडची जाडी </br> Blade thickness | ब्लेडचे वजन </br> Blade weight | 2 | 2 | 45 | 252 | MEDIUM | NA | NA
MSA | वारा टर्बाइनच्या ब्लेडची लांबी आणि ऊर्जा उत्पादन यांच्यात कसा संबंध आहे? </br> </br> How is the length of a wind turbine's blades related to energy production? | लांबी वाढली की ऊर्जा कमी </br> As the length increases, the energy decreases. | लांबी वाढली की ऊर्जा वाढते (स्वीप्ट एरिया वाढते) </br> As the length increases, the energy increases (the swept area increases). | लांबीवर कोणताही परिणाम नाही </br> No effect on length | लांबी कमी झाली की ऊर्जा वाढते </br> Energy increases as length decreases. | लांबी वाढली की ऊर्जा स्थिर राहते </br> Energy remains constant as length increases. | 2 | 2 | 45 | 252 | MEDIUM | NA | NA
MSA | वारा टर्बाइनच्या नाकेलमध्ये कोणते घटक असतात? </br> </br> What components are in the nacelle of a wind turbine? | फक्त ब्लेड </br> Only the blade | ब्लेड, हब, लो-स्पीड शाफ्ट, गियरबॉक्स, जनरेटर </br> Blades, hubs, low-speed shafts, gearboxes, generators | फक्त हब </br> Hub only | फक्त लो-स्पीड शाफ्ट </br> Low-speed shaft only | फक्त गियरबॉक्स </br> Only gearbox | 2 | 2 | 45 | 252 | MEDIUM | NA | NA
MSA | इलेक्ट्रिकल युटिलिटीजमध्ये कोणते समाविष्ट आहे? </br> </br> What are included in electrical utilities? | फक्त बॉयलर </br> Boiler only | मोटर, प्रकाशयोजना, संरक्षण प्रणाली, पॉवर फॅक्टर </br> Motor, lighting, protection system, power factor | फक्त मोटर </br> Motor only | फक्त प्रकाशयोजना </br> Just lighting | फक्त संरक्षण प्रणाली </br> Only protection system | 2 | 2 | 45 | 252 | MEDIUM | NA | NA
MSA | इलेक्ट्रिक मोटरची कार्यक्षमता सुधारण्यासाठी कोणते उपाय योग्य? </br> </br> What measures are appropriate to improve the efficiency of an electric motor? | मोटर जास्त वेळ चालवणे </br> Running the motor for a long time | योग्य आकाराची मोटर निवडणे, VFD वापरणे, नियमित देखभाल </br> Choosing the right size motor, using a VFD, regular maintenance | मोटर कमी वेळ चालवणे </br> Short motor run time | मोटर बंद करणे </br> Turning off the motor | मोटर बदलणे </br> Motor replacement | 2 | 2 | 45 | 252 | MEDIUM | NA | NA
MSA | VFD' चे पूर्ण रूप काय? </br> </br> What is the full form of 'VFD'? | Variable Flow Device </br> Variable Flow Device | Variable Frequency Drive </br> Variable Frequency Drive | Variable Fluid Dynamics </br> Variable Fluid Dynamics | Velocity Frequency Drive </br> Velocity Frequency Drive | Variable Force Drive </br> Variable Force Drive | 2 | 2 | 45 | 252 | MEDIUM | NA | NA
MSA | VFD चा मुख्य उपयोग काय? </br> </br> What is the main use of VFD? | वारंवारता स्थिर ठेवणे </br> Keeping the frequency constant | मोटरचा वेग नियंत्रित करून ऊर्जा बचत करणे </br> Saving energy by controlling motor speed | वारंवारता वाढवणे </br> Increasing frequency | वारंवारता कमी करणे </br> Reducing frequency | वारंवारता बंद करणे </br> Frequency switching | 2 | 2 | 45 | 252 | MEDIUM | NA | NA
MSA | पॉवर फॅक्टर' चे योग्य मूल्य किती असावे? </br> </br> What should be the correct value of 'power factor'? | ० </br> 0 | ०.५ </br> 0.5 | १ च्या जवळ (०.९ किंवा जास्त) </br> Close to 1 (0.9 or more) | १.५ </br> 1.5 | २ </br> 2 | 3 | 2 | 45 | 252 | MEDIUM | NA | NA
MSA | खराब पॉवर फॅक्टरमुळे काय होते? </br> </br> What causes poor power factor? | वाढलेली लाइन लॉसेस आणि कमी ऊर्जा कार्यक्षमता </br> Increased line losses and reduced energy efficiency | प्रकाशाची तीव्रता वाढते </br> The intensity of the light increases. | प्रकाश स्रोताचे आयुष्य वाढते </br> Increases the life of the light source | वीज पुरवठा स्थिर होतो </br> The power supply stabilizes. | वीज बिल कमी होते </br> Electricity bill decreases | 1 | 2 | 45 | 252 | MEDIUM | NA | NA
MSA | पॉवर फॅक्टर सुधारण्यासाठी कोणते उपाय योग्य? </br> </br> What are the appropriate solutions to improve power factor? | कॅपेसिटर बँक काढून टाकणे </br> Removing the capacitor bank | कॅपेसिटर बँक जोडणे </br> Connecting the capacitor bank | मोटर जास्त वेळ चालवणे </br> Running the motor for a long time | मोटर कमी वेळ चालवणे </br> Short motor run time | मोटर बंद करणे </br> Turning off the motor | 2 | 2 | 45 | 252 | MEDIUM | NA | NA
MSA | प्रकाशयोजना प्रणालीमध्ये ऊर्जा बचत करण्यासाठी कोणते उपाय योग्य? </br> </br> What are the best solutions for saving energy in lighting systems? | जुन्या दिवे वापरणे </br> Using old lamps | ऊर्जा कार्यक्षम दिवे (LED) वापरणे, ऑक्युपन्सी सेंसर वापरणे </br> Using energy efficient lights (LED), using occupancy sensors | दिवे जास्त वेळ चालवणे </br> Running lights for longer periods of time | दिवे कमी वेळ चालवणे </br> Running lights for a shorter time | दिवे बंद करणे </br> Turning off the lights | 2 | 2 | 45 | 252 | MEDIUM | NA | NA
MSA | ग्रीन हायड्रोजन उत्पादनाचा एक महत्त्वाचा उपयोग कोणता आहे? </br> </br> What is an important use of green hydrogen production? | वीज निर्मिती </br> Electricity generation | अमोनिया उत्पादन, पेट्रोरसायन उद्योग, FCEV इंधन </br> Ammonia production, petrochemical industry, FCEV fuel | केवळ वीज निर्मिती </br> Only electricity generation | केवळ FCEV इंधन </br> FCEV fuel only | केवळ अमोनिया उत्पादन </br> Ammonia production only | 2 | 2 | 45 | 252 | MEDIUM | NA | NA
MSA | हायड्रोजनची उर्जा घनता (Energy Density) तुलनेत कोणत्या इंधनापेक्षा जास्त आहे? </br> </br> The energy density of hydrogen is higher than which fuel? | पेट्रोल </br> Petrol | पेट्रोलपेक्षा जास्त (वजनानुसार), परंतु आकारमानानुसार कमी </br> More than gasoline (by weight), but less by volume | डिझेल </br> Diesel | कोळसा </br> Coal | वायू </br> Gas | 2 | 2 | 45 | 252 | MEDIUM | NA | NA
MSA | हायड्रोजन साठवणुकीसाठी कोणती नवीन तंत्रज्ञाने विकसित केली जात आहेत? </br> </br> What new technologies are being developed for hydrogen storage? | फक्त वायू स्वरूपात </br> Only in gaseous form | धातू हायड्राइड्स, रासायनिक हायड्राइड्स, कार्बन नॅनोट्यूब्स </br> Metal hydrides, chemical hydrides, carbon nanotubes | फक्त धातू हायड्राइड्स </br> Only metal hydrides | फक्त रासायनिक हायड्राइड्स </br> Only chemical hydrides | फक्त कार्बन नॅनोट्यूब्स </br> Only carbon nanotubes | 2 | 2 | 45 | 252 | MEDIUM | NA | NA
MSA | हायड्रोजन रिफ्यूलिंगसाठी सामान्यतः किती दाब वापरला जातो? </br> </br> What pressure is typically used for hydrogen refueling? | 100 bar </br> 100 bar | 350 bar किंवा 700 bar </br> 350 bar or 700 bar | 50 bar </br> 50 bar | 200 bar </br> 200 bar | 1000 bar </br> 1000 bar | 2 | 2 | 45 | 252 | MEDIUM | NA | NA
MSA | FCEV च्या तुलनेत बॅटरी इलेक्ट्रिक व्हेकल (BEV) चे मुख्य फायदे कोणते? </br> </br> What are the main advantages of a battery electric vehicle (BEV) compared to an FCEV? | लांब रेंज </br> Long range | उच्च उर्जा कार्यक्षमता, कमी खर्च </br> High energy efficiency, low cost | लहान रीचार्जिंग वेळ </br> Short recharging time | उच्च रेंज </br> High range | उच्च खर्च </br> High cost | 2 | 2 | 45 | 252 | MEDIUM | NA | NA
MSA | FCEV च्या तुलनेत BEV चे मुख्य तोटे कोणते? </br> </br> What are the main disadvantages of BEVs compared to FCEVs? | उच्च रेंज </br> High range | लांब रीचार्जिंग वेळ, मर्यादित रेंज </br> Long recharging time, limited range | कमी रेंज </br> Low range | लहान रीचार्जिंग वेळ </br> Short recharging time | कमी खर्च </br> Low cost | 2 | 2 | 45 | 252 | MEDIUM | NA | NA
MSA | हायड्रोजन लीकेज डिटेक्शनसाठी कोणती पद्धत वापरली जाते? </br> </br> What method is used for hydrogen leakage detection? | फक्त वास घेणे </br> Just smelling | हायड्रोजन सेन्सर्स, अल्ट्रासोनिक डिटेक्टर </br> Hydrogen sensors, ultrasonic detectors | फक्त हायड्रोजन सेन्सर्स </br> Hydrogen sensors only | फक्त अल्ट्रासोनिक डिटेक्टर </br> Ultrasonic detector only | फक्त दृश्य तपासणी </br> Visual inspection only | 2 | 2 | 45 | 252 | MEDIUM | NA | NA
MSA | हायड्रोजनचा ज्वलनशीलता श्रेणी (Flammability Range) हवेमध्ये किती आहे? </br> </br> What is the flammability range of hydrogen in air? | 1-5% </br> 1-5% | 4-75% </br> 4-75% | 10-20% </br> 10-20% | 20-30% </br> 20-30% | 30-40% </br> 30-40% | 2 | 2 | 45 | 252 | MEDIUM | NA | NA